## Sheet1
Pseudo Wetting-phase Saturation | Capillary Pressure (psi) | Capillary Pressure (MPa) | krw | krg
1 | 0.194 | 0.0013376 | 1 | 0
1 | 0.388 | 0.0026752 | 1 | 0
1 | 0.581 | 0.0040059 | 1 | 0
1 | 0.775 | 0.0053434 | 1 | 0
1 | 0.969 | 0.006681 | 1 | 0
1 | 1.36 | 0.0093769 | 1 | 0
1 | 1.74 | 0.011997 | 1 | 0
1 | 2.33 | 0.016065 | 1 | 0
1 | 2.91 | 0.020064 | 1 | 0
1 | 3.68 | 0.025373 | 1 | 0
1 | 4.65 | 0.032061 | 1 | 0
1 | 5.81 | 0.040059 | 1 | 0
1 | 6.98 | 0.048125 | 1 | 0
1 | 9.3 | 0.064121 | 1 | 0
1 | 12.2 | 0.084116 | 1 | 0
1 | 15.1 | 0.10411 | 1 | 0
1 | 19.8 | 0.13652 | 1 | 0
1 | 25.2 | 0.17375 | 1 | 0
1 | 32 | 0.22063 | 1 | 0
1 | 40.7 | 0.28062 | 1 | 0
1 | 52.3 | 0.3606 | 1 | 0
1 | 66.9 | 0.46126 | 1 | 0
1 | 85.3 | 0.58812 | 1 | 0
1 | 109 | 0.75153 | 1 | 0
1 | 139 | 0.95837 | 1 | 0
1 | 176 | 1.2135 | 1 | 0
1 | 225 | 1.5513 | 1 | 0
1 | 287 | 1.9788 | 1 | 0
1 | 366 | 2.5235 | 1 | 0
1 | 467 | 3.2199 | 1 | 0
0.98194 | 595 | 4.1024 | 0.98194 | 5.8862e-06
0.95972 | 760 | 5.24 | 0.95972 | 6.5343e-05
0.93194 | 994 | 6.8534 | 0.93194 | 0.0003152
0.89722 | 1300 | 8.9632 | 0.89722 | 0.0010857
0.85556 | 1700 | 11.7211 | 0.85556 | 0.0030137
0.81111 | 2220 | 15.3064 | 0.81111 | 0.0067394
0.7625 | 2910 | 20.0638 | 0.7625 | 0.013396

## Original_Data
Pseudo Wetting-phase Saturation | Capillary Pressure (psi) | Capillary Pressure (MPa) | krw | krg | Capillary Pressure_Reservoir (psi) | Capillary Pressure_Reservoir (MPa) | Normalized Wetting-phase Saturation | Normalized Wetting-phase Saturation_imbibition
1 | 0.194 | 0.0013376 | 1 | 0 | 0.13472 | 0.00092888 | 1 | 2.505
1 | 0.388 | 0.0026752 | 1 | 0 | 0.26944 | 0.0018578 | 1 | 2.505
1 | 0.581 | 0.0040059 | 1 | 0 | 0.40347 | 0.0027818 | 1 | 2.505
1 | 0.775 | 0.0053434 | 1 | 0 | 0.53819 | 0.0037107 | 1 | 2.505
1 | 0.969 | 0.006681 | 1 | 0 | 0.67292 | 0.0046396 | 1 | 2.505
1 | 1.36 | 0.0093769 | 1 | 0 | 0.94444 | 0.0065117 | 1 | 2.505
1 | 1.74 | 0.011997 | 1 | 0 | 1.2083 | 0.0083312 | 1 | 2.505
1 | 2.33 | 0.016065 | 1 | 0 | 1.6181 | 0.011156 | 1 | 2.505
1 | 2.91 | 0.020064 | 1 | 0 | 2.0208 | 0.013933 | 1 | 2.505
1 | 3.68 | 0.025373 | 1 | 0 | 2.5556 | 0.01762 | 1 | 2.505
1 | 4.65 | 0.032061 | 1 | 0 | 3.2292 | 0.022264 | 1 | 2.505
1 | 5.81 | 0.040059 | 1 | 0 | 4.0347 | 0.027818 | 1 | 2.505
1 | 6.98 | 0.048125 | 1 | 0 | 4.8472 | 0.03342 | 1 | 2.505
1 | 9.3 | 0.064121 | 1 | 0 | 6.4583 | 0.044529 | 1 | 2.505
1 | 12.2 | 0.084116 | 1 | 0 | 8.4722 | 0.058414 | 1 | 2.505
1 | 15.1 | 0.10411 | 1 | 0 | 10.4861 | 0.072299 | 1 | 2.505
1 | 19.8 | 0.13652 | 1 | 0 | 13.75 | 0.094803 | 1 | 2.505
1 | 25.2 | 0.17375 | 1 | 0 | 17.5 | 0.12066 | 1 | 2.505
1 | 32 | 0.22063 | 1 | 0 | 22.2222 | 0.15322 | 1 | 2.505
1 | 40.7 | 0.28062 | 1 | 0 | 28.2639 | 0.19487 | 1 | 2.505
1 | 52.3 | 0.3606 | 1 | 0 | 36.3194 | 0.25041 | 1 | 2.505
1 | 66.9 | 0.46126 | 1 | 0 | 46.4583 | 0.32032 | 1 | 2.505
1 | 85.3 | 0.58812 | 1 | 0 | 59.2361 | 0.40842 | 1 | 2.505
1 | 109 | 0.75153 | 1 | 0 | 75.6944 | 0.5219 | 1 | 2.505
1 | 139 | 0.95837 | 1 | 0 | 96.5278 | 0.66554 | 1 | 2.505
1 | 176 | 1.2135 | 1 | 0 | 122.2222 | 0.84269 | 1 | 2.505
1 | 225 | 1.5513 | 1 | 0 | 156.25 | 1.0773 | 1 | 2.505
1 | 287 | 1.9788 | 1 | 0 | 199.3056 | 1.3742 | 1 | 2.505
1 | 366 | 2.5235 | 1 | 0 | 254.1667 | 1.7524 | 1 | 2.505
1 | 467 | 3.2199 | 1 | 0 | 324.3056 | 2.236 | 1 | 2.505
0.98194 | 595 | 4.1024 | 0.98194 | 5.8862e-06 | 413.1944 | 2.8489 | 0.92398 | 2.3146
0.95972 | 760 | 5.24 | 0.95972 | 6.5343e-05 | 527.7778 | 3.6389 | 0.83041 | 2.0802
0.93194 | 994 | 6.8534 | 0.93194 | 0.0003152 | 690.2778 | 4.7593 | 0.71345 | 1.7872
0.89722 | 1300 | 8.9632 | 0.89722 | 0.0010857 | 902.7778 | 6.2244 | 0.56725 | 1.421
0.85556 | 1700 | 11.7211 | 0.85556 | 0.0030137 | 1180.5556 | 8.1396 | 0.39181 | 0.9815
0.81111 | 2220 | 15.3064 | 0.81111 | 0.0067394 | 1541.6667 | 10.6294 | 0.20468 | 0.51273
0.7625 | 2910 | 20.0638 | 0.7625 | 0.013396 | 2020.8333 | 13.9332 | 0 | 0

## Processed_Data
Sw_d | Sw_i | krw_d | krg_d | krw_i | krg_i | lambda_d | lambda_i | Interpolated_Capillary_Pressure
1 | 0.85731 | 1 | 0 | 0.001 | 0 | 1.338 | 2.4331 | 324.3056
0.99705 | 0.85727 | 0.94986 | 1.4047e-07 | 0.00096313 | 1.033e-07 | 1.338 | 2.4331 | 338.5581
0.9941 | 0.85724 | 0.90126 | 1.1066e-06 | 0.00092688 | 8.1937e-07 | 1.338 | 2.4331 | 352.9085
0.99116 | 0.8572 | 0.85418 | 3.6769e-06 | 0.00089127 | 2.7416e-06 | 1.338 | 2.4331 | 367.3595
0.98821 | 0.85717 | 0.8086 | 8.5797e-06 | 0.00085628 | 6.4423e-06 | 1.338 | 2.4331 | 381.9135
0.98526 | 0.85713 | 0.76451 | 1.6494e-05 | 0.00082193 | 1.2472e-05 | 1.338 | 2.4331 | 396.5731
0.98231 | 0.85709 | 0.7219 | 2.8049e-05 | 0.00078821 | 2.1361e-05 | 1.338 | 2.4331 | 411.3408
0.97937 | 0.85706 | 0.68074 | 4.3828e-05 | 0.00075513 | 3.3615e-05 | 1.338 | 2.4331 | 426.1632
0.97642 | 0.85702 | 0.64102 | 6.4366e-05 | 0.0007227 | 4.9721e-05 | 1.338 | 2.4331 | 440.987
0.97347 | 0.85699 | 0.60272 | 9.0154e-05 | 0.0006909 | 7.0144e-05 | 1.338 | 2.4331 | 455.8697
0.97052 | 0.85695 | 0.56583 | 0.00012164 | 0.00065976 | 9.5323e-05 | 1.338 | 2.4331 | 470.8702
0.96757 | 0.85692 | 0.53033 | 0.00015922 | 0.00062926 | 0.00012568 | 1.338 | 2.4331 | 486.0472
0.96463 | 0.85688 | 0.49619 | 0.00020325 | 0.00059941 | 0.00016161 | 1.338 | 2.4331 | 501.4595
0.96168 | 0.85684 | 0.46341 | 0.00025406 | 0.00057023 | 0.00020349 | 1.338 | 2.4331 | 517.166
0.95873 | 0.85681 | 0.43196 | 0.00031192 | 0.0005417 | 0.00025166 | 1.338 | 2.4331 | 533.2251
0.95578 | 0.85677 | 0.40182 | 0.00037707 | 0.00051383 | 0.00030646 | 1.338 | 2.4331 | 549.6584
0.95283 | 0.85674 | 0.37298 | 0.0004497 | 0.00048663 | 0.0003682 | 1.338 | 2.4331 | 566.4219
0.94989 | 0.8567 | 0.34542 | 0.00052999 | 0.00046009 | 0.00043714 | 1.338 | 2.4331 | 583.4649
0.94694 | 0.85667 | 0.31911 | 0.00061805 | 0.00043423 | 0.00051356 | 1.338 | 2.4331 | 600.7367
0.94399 | 0.85663 | 0.29405 | 0.00071398 | 0.00040905 | 0.00059767 | 1.338 | 2.4331 | 618.1866
0.94104 | 0.85659 | 0.2702 | 0.00081784 | 0.00038455 | 0.0006897 | 1.338 | 2.4331 | 635.7638
0.9381 | 0.85656 | 0.24755 | 0.00092965 | 0.00036073 | 0.00078982 | 1.338 | 2.4331 | 653.4177
0.93515 | 0.85652 | 0.22608 | 0.0010494 | 0.0003376 | 0.00089819 | 1.338 | 2.4331 | 671.0976
0.9322 | 0.85649 | 0.20577 | 0.0011771 | 0.00031517 | 0.0010149 | 1.338 | 2.4331 | 688.7527
0.92925 | 0.85645 | 0.18659 | 0.0013126 | 0.00029343 | 0.0011402 | 1.338 | 2.4331 | 706.3808
0.9263 | 0.85641 | 0.16852 | 0.0014559 | 0.0002724 | 0.001274 | 1.338 | 2.4331 | 724.0377
0.92336 | 0.85638 | 0.15154 | 0.0016069 | 0.00025208 | 0.0014165 | 1.338 | 2.4331 | 741.7379
0.92041 | 0.85634 | 0.13564 | 0.0017654 | 0.00023247 | 0.0015676 | 1.338 | 2.4331 | 759.4955
0.91746 | 0.85631 | 0.12077 | 0.0019312 | 0.00021357 | 0.0017274 | 1.338 | 2.4331 | 777.3245
0.91451 | 0.85627 | 0.10693 | 0.0021042 | 0.00019541 | 0.0018957 | 1.338 | 2.4331 | 795.2389
0.91156 | 0.85624 | 0.094087 | 0.0022842 | 0.00017797 | 0.0020727 | 1.338 | 2.4331 | 813.2529
0.90862 | 0.8562 | 0.082215 | 0.002471 | 0.00016128 | 0.0022581 | 1.338 | 2.4331 | 831.3805
0.90567 | 0.85616 | 0.071289 | 0.0026643 | 0.00014533 | 0.0024519 | 1.338 | 2.4331 | 849.6358
0.90272 | 0.85613 | 0.061282 | 0.002864 | 0.00013013 | 0.0026539 | 1.338 | 2.4331 | 868.0329
0.89977 | 0.85609 | 0.052168 | 0.0030697 | 0.00011569 | 0.002864 | 1.338 | 2.4331 | 886.5858
0.89683 | 0.85606 | 0.043919 | 0.0032812 | 0.00010203 | 0.0030818 | 1.338 | 2.4331 | 905.3067
0.89388 | 0.85602 | 0.036506 | 0.0034983 | 8.914e-05 | 0.0033072 | 1.338 | 2.4331 | 924.0854
0.89093 | 0.85599 | 0.029898 | 0.0037207 | 7.7043e-05 | 0.0035399 | 1.338 | 2.4331 | 942.8737
0.88798 | 0.85595 | 0.024064 | 0.0039482 | 6.5748e-05 | 0.0037795 | 1.338 | 2.4331 | 961.7031
0.88503 | 0.85591 | 0.018971 | 0.0041804 | 5.5267e-05 | 0.0040257 | 1.338 | 2.4331 | 980.605
0.88209 | 0.85588 | 0.014586 | 0.0044172 | 4.5614e-05 | 0.0042781 | 1.338 | 2.4331 | 999.6111
0.87914 | 0.85584 | 0.010872 | 0.0046583 | 3.6804e-05 | 0.0045362 | 1.338 | 2.4331 | 1018.7528
0.87619 | 0.85581 | 0.0077919 | 0.0049035 | 2.8856e-05 | 0.0047994 | 1.338 | 2.4331 | 1038.0618
0.87324 | 0.85577 | 0.0053043 | 0.0051527 | 2.179e-05 | 0.0050673 | 1.338 | 2.4331 | 1057.5695
0.87029 | 0.85573 | 0.0033658 | 0.0054056 | 1.5631e-05 | 0.0053391 | 1.338 | 2.4331 | 1077.3075
0.86735 | 0.8557 | 0.0019289 | 0.0056623 | 1.0409e-05 | 0.0056142 | 1.338 | 2.4331 | 1097.3073
0.8644 | 0.85566 | 0.00094105 | 0.0059226 | 6.1629e-06 | 0.0058917 | 1.338 | 2.4331 | 1117.6005
0.86145 | 0.85563 | 0.00034222 | 0.0061866 | 2.9441e-06 | 0.0061705 | 1.338 | 2.4331 | 1138.2185
0.8585 | 0.85559 | 6.0714e-05 | 0.0064545 | 8.3267e-07 | 0.0064495 | 1.338 | 2.4331 | 1159.1931
0.85556 | 0.85556 | 0 | 0.0067266 | 0 | 0.0067266 | 1.338 | 2.4331 | 1180.5556